## 依頼内容・設計条件
自立管 強度計算書 依頼シート
1.依頼内容 | [5 empty] | 2.管厚計算 （常時の構造計算）
項 目 | 内 容 |  |  |  |  | 項 目 | 内 容
依頼日 | [5 empty] | 土による 鉛直土圧計算式 |  | 管周辺の地盤が乱される場合 |  |  | （ヤンセン公式と直土圧公式の併用）
会社名 | [7 empty] | 管周辺の地盤が乱されない場合 |  |  | （ヤンセン公式）
所属部署 | [7 empty] | テルツァギーの緩み土圧
担当者氏名 | [5 empty] | 単位体積重量γ |  | KN/m3 | （標準 18 KN/m3 ）
TEL / FAX | TEL： |  | FAX： |  |  | 内部摩擦角φ |  | ° | （標準 30 °）
E-mail | [5 empty] | 粘着力C |  | KN/m2 | （標準 0 KN/m2 ）
検討内容 |  | 管厚計算 |  | 流量計算 |  | 仮想掘削幅 (ヤンセン公式 の場合) |  | 既設管内径（更生管外径）
| 耐震計算 |  | Lv1 |  | Lv2 |  |  | 指定有り（口径ごとの仮想掘削幅を記入して下さい）
宛先 | [7 empty] | 口径φ |  | mmの場合 |  | ｍｍ
工事件名 （仮称でも記入要） | [7 empty] | 口径φ |  | mmの場合 |  | ｍｍ
[8 empty] | 口径φ |  | mmの場合 |  | ｍｍ
施工場所 | [7 empty] | 口径φ |  | mmの場合 |  | ｍｍ
[8 empty] | 口径φ |  | mmの場合 |  | ｍｍ
施工時間帯 |  | 昼間 | 夜間 |  |  |  |  | 口径φ |  | mmの場合 |  | ｍｍ
提出希望日 | [5 empty] | 3.耐震計算
その他，特記事項があれば記入をお願いします。 | [5 empty] | 項 目 | 内 容
[6 empty] | 耐震地域区分 |  | A1 |  | A2
[8 empty] | B1 |  | B2 |  | C
[6 empty] | 液状化 判定結果 沈下量 （m） | ※土質条件ごとの液状化沈下量(Lv1,Lv2)を記入して下さい。
[7 empty] | ﾎﾞｰﾘﾝｸﾞ名 |  |  | Lv1 |  | Lv2
[7 empty] | ﾎﾞｰﾘﾝｸﾞ名 |  |  | Lv1 |  | Lv2
注-1： その他の資料として、「平面図」「縦断図」がありましたら、ご提示をお願い致します。 | [6 empty] | ﾎﾞｰﾘﾝｸﾞ名 |  |  | Lv1 |  | Lv2
注-2： 施工上の課題等がありましたら、別途資料のご提示をお願い致します。 | [6 empty] | ﾎﾞｰﾘﾝｸﾞ名 |  |  | Lv1 |  | Lv2
注-3： 計算書に指定したい日付が必要な場合は記載願います。 | [6 empty] | ﾎﾞｰﾘﾝｸﾞ名 |  |  | Lv1 |  | Lv2
Copyright © 20230801 Japan Pipe Rehabilitation Quality Assurance Association. All Rights Reserved.

## 検討路線一覧
4.検討路線一覧表
| 注-1： | 施工スパンを確定するため、「路線番号」、または「マンホール番号」を入れてください。
| 注-2： | 「更生管土被り」を確定するため、「既設管厚+既設管土被り」または「更生管土被り」の実測値を入れてください。
| 注-3： | 流量計算をする場合は、勾配が必要になります。
| 注-4： | マンホール深はインバート下部の底版厚みも考慮した数値を記入ください。
整理番号 | 路線 番号 | マンホール番号 | 管種 | 口径 | 路線 延長 | 管渠 延長 | 既設管 管厚 | 既設管土被り |  | 更生管土被り |  | マンホール形状 |  | マンホール深 |  | 地下 水位 | 取付管口 穿孔数 | 勾配 | 活荷重 | 耐震 レベル | ボーリング名 | 備考
[8 empty] | 上流側 | 下流側 | 上流側 | 下流側 | 上流側 | 下流側 | 上流側 | 下流側
|  |  |  | (mm) | (m） | (m） | (mm) | (m） | (m） | (m） | (m） |  |  | (m） | (m） | （m） | （個所） | （‰）
1 | [9 empty] | 0 | 0
2 | [9 empty] | 0 | 0
3 | [9 empty] | 0 | 0
4 | [9 empty] | 0 | 0
5 | [9 empty] | 0 | 0
6 | [9 empty] | 0 | 0
7 | [9 empty] | 0 | 0
8 | [9 empty] | 0 | 0
9 | [9 empty] | 0 | 0
10 | [9 empty] | 0 | 0
11 | [9 empty] | 0 | 0
12 | [9 empty] | 0 | 0
13 | [9 empty] | 0 | 0
14 | [9 empty] | 0 | 0
15 | [9 empty] | 0 | 0
16 | [9 empty] | 0 | 0
17 | [9 empty] | 0 | 0
18 | [9 empty] | 0 | 0
19 | [9 empty] | 0 | 0
20 | [9 empty] | 0 | 0
21 | [9 empty] | 0 | 0
22 | [9 empty] | 0 | 0
23 | [9 empty] | 0 | 0
24 | [9 empty] | 0 | 0
25 | [9 empty] | 0 | 0
26 | [9 empty] | 0 | 0
27 | [9 empty] | 0 | 0
28 | [9 empty] | 0 | 0
29 | [9 empty] | 0 | 0
30 | [9 empty] | 0 | 0
Copyright © 20230801 Japan Pipe Rehabilitation Quality Assurance Association. All Rights Reserved.
[5 empty] | 0 | 0 |  |  |  | 0 | 0 |  |  | #DIV/0! | #DIV/0! | 0 | 0

## 土質条件
5.土質条件
| 注-１： | 沈下量は、「3.耐震計算 液状化判定結果沈下量」へ記入してください。(必須項目)
| 注-２： | 土質条件が複数ある場合は、シートをコピーしてご使用ください。
ボーリング名 |  |  |  | 地下水位 （ｍ）
層 NO. | 深度 | 層厚 | 土質 粘性土 砂質土 礫質土 | N値 | 単位体積重量 大気中
| （m） | （m） |  |  | (kN/m3)
1 |  | 0
2 |  | 0
3 |  | 0
4 |  | 0
5 |  | 0
6 |  | 0
7 |  | 0
8 |  | 0
9 |  | 0
10 |  | 0
11 |  | 0
12 |  | 0
13 |  | 0
14 |  | 0
15 |  | 0
16 |  | 0
17 |  | 0
18 |  | 0
19 |  | 0
20 |  | 0
21 |  | 0
22 |  | 0
23 |  | 0
24 |  | 0
25 |  | 0
26 |  | 0
27 |  | 0
28 |  | 0
29 |  | 0
30 |  | 0
Copyright © 20230801 Japan Pipe Rehabilitation Quality Assurance Association. All Rights Reserved.
粘性土
砂質土
礫質土

## 補足事項
補足事項：自立管の常時の強度計算及び耐震計算を依頼する際に使用する計算諸元を記入するシートです。
1 | 「自立管 強度計算書 依頼シート」は，次の１５工法で共通に対応しております。
SGICP工法，SGICP-G工法，グロー工法，EX工法，FFT-S工法，SDライナー工法
オールライナーHM工法，オールライナーZ工法，オメガライナー工法，SPR-SE工法
インシチュフォーム工法，パルテムSZ工法，シームレスシステム工法
アルファーライナー工法，ポリエチレン・コンパクト工法
2 | 本内容に関するお問合せは，各工法協会にお願い致します。
3 | 「記入シート」が不足する場合は，「記入シート」をコピーしてご使用ください。
4 | 下記の内容の場合は，別途，資料の提示を各工法協会にお願い致します。
・標高を考慮した計算が必要な場合，各土被りごと標高，土質条件の標高など。
・勾配調整が必要な場合，必要流量，水理公式（クッター，マニング）など。
作成日
| 2023-09-01 | 改訂（７版）
| 2019-04-01 | 発行

## 依頼内容・設計条件 (記入例)
自立管 強度計算書 依頼シート
1.依頼内容 | [5 empty] | 2.管厚計算 （常時の構造計算）
項 目 | 内 容 |  |  |  |  | 項 目 | 内 容
依頼日 | 〇〇〇〇年〇月〇日 |  |  |  |  | 土による 鉛直土圧計算式 |  | 管周辺の地盤が乱される場合 |  |  | （ヤンセン公式と直土圧公式の併用）
会社名 | 〇〇〇〇株式会社 | [6 empty] | 管周辺の地盤が乱されない場合 |  |  | （ヤンセン公式）
所属部署 | 技術部 | [6 empty] | テルツァギーの緩み土圧
担当者氏名 | 〇〇 〇〇 |  |  |  |  | 単位体積重量γ | 18 | KN/m3 | （標準 18 KN/m3 ）
TEL / FAX | TEL： | 〇〇-〇〇〇〇-〇〇〇〇 | FAX： | 〇〇-〇〇〇〇-〇〇〇〇 |  | 内部摩擦角φ | 30 | ° | （標準 30 °）
E-mail | 〇〇〇@〇〇〇.jp |  |  |  |  | 粘着力C | 0 | KN/m2 | （標準 0 KN/m2 ）
検討内容 |  | 管厚計算 |  | 流量計算 |  | 仮想掘削幅 (ヤンセン公式 の場合) |  | 既設管内径（更生管外径）
| 耐震計算 |  | Lv1 |  | Lv2 |  |  | 指定有り（口径ごとの仮想掘削幅を記入して下さい）
宛先 | 〇〇〇〇下水道課 | [6 empty] | 口径φ | 200 | mmの場合 | 900 | ｍｍ
工事件名 （仮称でも記入要） | 〇〇〇〇 | [6 empty] | 口径φ |  | mmの場合 |  | ｍｍ
[8 empty] | 口径φ |  | mmの場合 |  | ｍｍ
施工場所 | 〇〇県〇〇市 | [6 empty] | 口径φ |  | mmの場合 |  | ｍｍ
[8 empty] | 口径φ |  | mmの場合 |  | ｍｍ
施工時間帯 |  | 昼間 | 夜間 |  |  |  |  | 口径φ |  | mmの場合 |  | ｍｍ
提出希望日 | 〇〇〇〇年〇月〇日 |  |  |  |  | 3.耐震計算
その他，特記事項があれば記入をお願いします。 | [5 empty] | 項 目 | 内 容
[6 empty] | 耐震地域区分 |  | A1 |  | A2
[8 empty] | B1 |  | B2 |  | C
[6 empty] | 液状化 判定結果 沈下量 （m） | ※土質条件ごとの液状化沈下量(Lv1,Lv2)を記入して下さい。
[7 empty] | ﾎﾞｰﾘﾝｸﾞ名 | A560006701 |  | Lv1 | 0.1 | Lv2 | 0.1
[7 empty] | ﾎﾞｰﾘﾝｸﾞ名 |  |  | Lv1 |  | Lv2
注-1： その他の資料として、「平面図」「縦断図」がありましたら、ご提示をお願い致します。 | [6 empty] | ﾎﾞｰﾘﾝｸﾞ名 |  |  | Lv1 |  | Lv2
注-2： 施工上の課題等がありましたら、別途資料のご提示をお願い致します。 | [6 empty] | ﾎﾞｰﾘﾝｸﾞ名 |  |  | Lv1 |  | Lv2
注-3： 計算書に指定したい日付が必要な場合は記載願います。 | [6 empty] | ﾎﾞｰﾘﾝｸﾞ名 |  |  | Lv1 |  | Lv2
Copyright © 20230801 Japan Pipe Rehabilitation Quality Assurance Association. All Rights Reserved.

## 検討路線一覧 (記入例)
4.検討路線一覧表
| 注-1： | 施工スパンを確定するため、「路線番号」、または「マンホール番号」を入れてください。
| 注-2： | 「更生管土被り」を確定するため、「既設管厚+既設管土被り」または「更生管土被り」の実測値を入れてください。
| 注-3： | 流量計算をする場合は、勾配が必要になります。
| 注-4： | マンホール深はインバート下部の底版厚みも考慮した数値を記入ください。
整理番号 | 路線 番号 | マンホール番号 | 管種 | 口径 | 路線 延長 | 管渠 延長 | 既設管 管厚 | 既設管土被り |  | 更生管土被り |  | マンホール形状 |  | マンホール深 |  | 地下 水位 | 取付管口 穿孔数 | 勾配 | 活荷重 | 耐震 レベル | ボーリング名 | 備考
[8 empty] | 上流側 | 下流側 | 上流側 | 下流側 | 上流側 | 下流側 | 上流側 | 下流側
|  |  |  | (mm) | (m） | (m） | (mm) | (m） | (m） | (m） | (m） |  |  | (m） | (m） | （m） | （個所） | （‰）
1 | A1-A2 | 0029 | HP | 250 | 16.3 | 16.2989 | 28 | 0.67 | 0.86 | 0.698 | 0.888 | 1 | 1 | 0.95 | 1.15 | 2 | 2 | 3 | 14 | 2 | A560006701
2 | A3-A4 | 0081 | HP | 450 | 28 | 27.9976 | 28 | 0.91 | 1.25 | 0.938 | 1.278 | 3 | 3 | 1.4 | 1.8 | 2 | 11 | 3 | 25 | 2 | A560006701
3 | [9 empty] | 0 | 0
4 | [9 empty] | 0 | 0
5 | [9 empty] | 0 | 0
6 | [9 empty] | 0 | 0
7 | [9 empty] | 0 | 0
8 | [9 empty] | 0 | 0
9 | [9 empty] | 0 | 0
10 | [9 empty] | 0 | 0
11 | [9 empty] | 0 | 0
12 | [9 empty] | 0 | 0
13 | [9 empty] | 0 | 0
14 | [9 empty] | 0 | 0
15 | [9 empty] | 0 | 0
16 | [9 empty] | 0 | 0
17 | [9 empty] | 0 | 0
18 | [9 empty] | 0 | 0
19 | [9 empty] | 0 | 0
20 | [9 empty] | 0 | 0
21 | [9 empty] | 0 | 0
22 | [9 empty] | 0 | 0
23 | [9 empty] | 0 | 0
24 | [9 empty] | 0 | 0
25 | [9 empty] | 0 | 0
26 | [9 empty] | 0 | 0
27 | [9 empty] | 0 | 0
28 | [9 empty] | 0 | 0
29 | [9 empty] | 0 | 0
30 | [9 empty] | 0 | 0
Copyright © 20230801 Japan Pipe Rehabilitation Quality Assurance Association. All Rights Reserved.
[5 empty] | 44.3 | 44.2965 |  |  |  | 0.054533 | 0.0722 |  |  | 1.175 | 1.475 | 4 | 13

## 土質条件 (記入例)
5.土質条件
| 注-１： | 沈下量は、「3.耐震計算 液状化判定結果沈下量」へ記入してください。(必須項目)
| 注-２： | 土質条件が複数ある場合は、シートをコピーしてご使用ください。
ボーリング名 |  | A560006701 |  | 地下水位 （ｍ） | 2
層 NO. | 深度 | 層厚 | 土質 粘性土 砂質土 礫質土 | N値 | 単位体積重量 大気中
| （m） | （m） |  |  | (kN/m3)
1 | 0.2 | 0.2 | 粘性土 | 5 | 15.5
2 | 1 | 0.8 | 粘性土 | 4 | 18
3 | 2 | 1 | 粘性土 | 7 | 18
4 | 3 | 1 | 砂質土 | 4 | 18
5 | 5 | 2 | 粘性土 | 12 | 15.5
6 | 8 | 3 | 砂質土 | 21 | 17.5
7 | 13 | 5 | 粘性土 | 12 | 15.5
8 |  | -13
9 |  | 0
10 |  | 0
11 |  | 0
12 |  | 0
13 |  | 0
14 |  | 0
15 |  | 0
16 |  | 0
17 |  | 0
18 |  | 0
19 |  | 0
20 |  | 0
21 |  | 0
22 |  | 0
23 |  | 0
24 |  | 0
25 |  | 0
26 |  | 0
27 |  | 0
28 |  | 0
29 |  | 0
30 |  | 0
Copyright © 20230801 Japan Pipe Rehabilitation Quality Assurance Association. All Rights Reserved.
粘性土
砂質土
礫質土